## 鑑
工事番号 |  |  |  |  | 施工年度 | 令和８年度 | 種別 | 0 | 工事
φ100HPPE布設 L=625.1m
工事名称 | 令和８年度淀川町地内配水管改良工事（２工区） | [6 empty] | φ100仕切弁設置 N=9基
消火栓再設置 N=2基
工事場所 | 鶴岡市淀川町地内 | [6 empty] | 消火栓撤去 N=2基
給水分岐替え N=62件
施工主 |  |  |  | φ100HPPE布設 L=625.1m
φ100仕切弁設置 N=9基
設計区分 |  |  |  | 消火栓再設置 N=2基
消火栓撤去 N=2基
路線名 |  |  |  | 給水分岐替え N=62件
工事期間 | 令和 年 月 日 | ～ | 令和 年 月 日
工事日数
部課名 | 庄内広域水道企業団鶴岡事務所
積算担当
合計額
工事価格
消費税

## 本工事(標準)
[11 empty] | 見出し | 本工事内訳書
本工事内訳書
工事区分 | 工 種 | 種 別 | 細 別 |  | 単 位 | 数 量 | 単 価 | 金 額 | 摘 要
本工事費 | 開削工事及び小口径推進等 | [5 empty] | 週休２日 労務費 1.02 |  | 場所区分:一般交通影響あり②
月 単 位
配水管工事費
[5 empty] | 式 | 1 |  |  |  | 第 1号内訳書
消火栓工事費
[5 empty] | 式 | 1 |  |  |  | 第 2号内訳書
給水管工事費
[5 empty] | 式 | 1 |  |  |  | 第 3号内訳書
直接工事費計
共通仮設費計
技術管理費
[5 empty] | 式 | 1 |  |  |  | 第 4号内訳書
共通仮設費
[5 empty] | 式 | 1
純工事費
現場管理費
[5 empty] | 式 | 1
本工事内訳書
工事区分 | 工 種 | 種 別 | 細 別 |  | 単 位 | 数 量 | 単 価 | 金 額 | 摘 要
工事原価
|  | 一般管理費 | (契約保証費含む) | [6 empty] | 発注者が金銭的保証を必要とする
[5 empty] | 式 | 1
工事価格
消費税相当額
合計額

## A内訳書
第 1号 | [5 empty] | 1 | 式当たり | 内訳書
配水管工事費
名 称 |  | 規 格 | 単 位 | 数 量 | 単 価 | 金 額 | 摘 要
配水管資材費
|  |  | 式 | 1 |  |  |  | 第 1号明細書
配水管労務費
|  |  | 式 | 1 |  |  |  | 第 2号明細書
配水管土木工事費
|  |  | 式 | 1 |  |  |  | 第 3号明細書
配水管安全費
|  |  | 式 | 1 |  |  |  | 第 4号明細書
計
第 2号 | [5 empty] | 1 | 式当たり | 内訳書
消火栓工事費
名 称 |  | 規 格 | 単 位 | 数 量 | 単 価 | 金 額 | 摘 要
消火栓資材費
|  |  | 式 | 1 |  |  |  | 第 5号明細書
消火栓労務費
|  |  | 式 | 1 |  |  |  | 第 6号明細書
消火栓土木工事費
|  |  | 式 | 1 |  |  |  | 第 7号明細書
消火栓安全費
|  |  | 式 | 1 |  |  |  | 第 8号明細書
計
第 3号 | [5 empty] | 1 | 式当たり | 内訳書
給水管工事費
名 称 |  | 規 格 | 単 位 | 数 量 | 単 価 | 金 額 | 摘 要
給水管資材費
|  |  | 式 | 1 |  |  |  | 第 9号明細書
給水管労務費
|  |  | 式 | 1 |  |  |  | 第 10号明細書
給水管土木工事費
|  |  | 式 | 1 |  |  |  | 第 11号明細書
給水管安全費
|  |  | 式 | 1 |  |  |  | 第 12号明細書
計
第 4号 | [5 empty] | 1 | 式当たり | 内訳書
技術管理費
名 称 |  | 規 格 | 単 位 | 数 量 | 単 価 | 金 額 | 摘 要
通水試験 (φ800以下に適用) |  | 給水車不要､1日平均試験距離L=500ｍ
|  |  | ｍ | 625.1 |  |  |  | 第 52号単価表
計

## B明細書
第 1号 | [5 empty] | 1 | 式当たり | 明細書
配水管資材費
名 称 |  | 規 格 | 単 位 | 数 量 | 単 価 | 金 額 | 摘 要
HPPEﾌﾟﾚｰﾝｴﾝﾄﾞ直管 |  | φ100,JWWA K144
|  |  | 本 | 121
EFｿｹｯﾄ |  | φ100
|  |  | 個 | 129
EF両受ﾍﾞﾝﾄﾞ45° |  | φ100
|  |  | 個 | 5
EF片受ﾍﾞﾝﾄﾞ11 1/4° |  | φ100
|  |  | 個 | 2
EF片受ﾍﾞﾝﾄﾞ45° |  | φ100
|  |  | 個 | 1
EF片受ﾍﾞﾝﾄﾞ90° |  | φ100
|  |  | 個 | 2
両受EF Sﾍﾞﾝﾄﾞ450H |  | φ100
|  |  | 個 | 4
片受EF Sﾍﾞﾝﾄﾞ450H |  | φ100
|  |  | 個 | 1
HPPEﾒｶﾆｶﾙﾍﾞﾝﾄﾞ45° |  | φ100
|  |  | 個 | 8
EFﾁｰｽﾞ(両受) |  | φ100×100
|  |  | 個 | 6
第 1号 | [5 empty] | 1 | 式当たり | 明細書
配水管資材費
名 称 |  | 規 格 | 単 位 | 数 量 | 単 価 | 金 額 | 摘 要
HPPEﾒｶﾆｶﾙｿｹｯﾄ |  | φ100
|  |  | 個 | 5
VP×HPPEﾒｶﾆｶﾙｿｹｯﾄ |  | φ100
|  |  | 個 | 1
DIP×HPPEﾒｶﾆｶﾙｿｹｯﾄ |  | φ100
|  |  | 個 | 2
HPPEﾒｶﾆｶﾙｷｬｯﾌﾟ |  | φ100
|  |  | 個 | 2
VP用管栓帽（離脱防止付） |  | φ100
|  |  | 個 | 2
DIP K形 管栓帽(離脱防止付) |  | φ200 (継手材込み)
|  |  | 組 | 2
HPPE挿し口付ｿﾌﾄｼｰﾙ弁 |  | φ100
|  |  | 基 | 7
仕切弁筐 鶴岡市ﾃｰﾊﾞｰ型 |  | H700
|  |  | 個 | 7
ABS工法用ｴｱﾊﾞｯｸﾞ |  | φ100
|  |  | 個 | 3
ｴｱﾊﾞｯｸ用ｻﾄﾞﾙ 塩ﾋﾞ管、鋼管用 |  | φ100
|  |  | 個 | 2
第 1号 | [5 empty] | 1 | 式当たり | 明細書
配水管資材費
名 称 |  | 規 格 | 単 位 | 数 量 | 単 価 | 金 額 | 摘 要
ｴｱﾊﾞｯｸ用ｻﾄﾞﾙ 鋳鉄管用 |  | φ100
|  |  | 個 | 1
表示ﾃｰﾌﾟ (1巻) |  | 30mm×20m
|  |  | 巻 | 46
埋設標識シート(標準) |  | 幅150mm×長50m 2倍
|  |  | 巻 | 12.5
ﾎﾟﾘｴﾁﾚﾝ直管 1種二層管 |  | φ50
|  |  | ｍ | 2
PP用冷間継手 ﾒｰﾀｰ用ｿｹｯﾄ |  | φ50
|  |  | 個 | 1
冷間継手 ｴﾙﾎﾞ |  | φ50×90°
|  |  | 個 | 5
ｻﾄﾞﾙ分水栓(HPPE用)（ＥＦｻﾄﾞﾙ） |  | φ100×φ50 ﾎﾞｰﾙ式
|  |  | 個 | 1
鶴岡市型（乙型）ﾎﾞｰﾙ式止水栓 |  | φ50※1,2次ﾒｰﾀｰﾕﾆｵﾝ含む
|  |  | 個 | 1
止水栓筺 指定 φ200 |  | φ30・40用
|  |  | 個 | 1
計
第 2号 | [5 empty] | 1 | 式当たり | 明細書
配水管労務費
名 称 |  | 規 格 | 単 位 | 数 量 | 単 価 | 金 額 | 摘 要
ポリエチレン管(融着接合)据付工 |  | 呼び径１００
|  |  | ｍ | 625.1 |  |  |  | 第 1号単価表
ポリエチレン管(融着接合)継手工 |  | 呼び径１００､２口継手
|  |  | 箇所 | 129 |  |  |  | 第 2号単価表
ポリエチレン管(融着接合)継手工 |  | 呼び径１００､１口継手
|  |  | 口 | 36 |  |  |  | 第 3号単価表
ポリエチレン管継手工(メカニカル継手) |  | 呼び径１００
|  |  | 口 | 31 |  |  |  | 第 4号単価表
ポリエチレン管切断 |  | 呼び径１００
|  |  | 口 | 40 |  |  |  | 第 5号単価表
硬質塩化ビニル管切断 |  | 呼び径１００
|  |  | 口 | 4 |  |  |  | 第 6号単価表
鋳鉄管切断のみ(全継手) |  | 呼び径１００､エンジンカッター使用
|  |  | 口 | 4 |  |  |  | 第 7号単価表
メカニカル継手(普通継手) |  | 呼び径１００､施工条件(指数計 0)
|  |  | 口 | 3 |  |  |  | 第 8号単価表
メカニカル継手(離脱防止継手) |  | 呼び径１００､施工条件(指数計 0)
|  |  | 口 | 4 |  |  |  | 第 9号単価表
鋳鉄製仕切弁設置(機械力､縦型) |  | 呼び径１００㎜以下
|  |  | 基 | 7 |  |  |  | 第 10号単価表
第 2号 | [5 empty] | 1 | 式当たり | 明細書
配水管労務費
名 称 |  | 規 格 | 単 位 | 数 量 | 単 価 | 金 額 | 摘 要
ねじ式弁筐設置 |  | Ａ､Ｂ形 ３号､底版使用
|  |  | 箇所 | 7 |  |  |  | 第 11号単価表
ABS工法施工料 |  | φ100
|  |  | 個 | 3
管明示テープ工 |  | φ１００
|  |  | ｍ | 625.1 |  |  |  | 第 12号単価表
管明示シート工
|  |  | ｍ | 625.1 |  |  |  | 第 13号単価表
ポリエチレン管据付工 |  | 呼び径５０
|  |  | ｍ | 2 |  |  |  | 第 14号単価表
ポリエチレン管継手工 |  | 呼び径５０
|  |  | 口 | 13 |  |  |  | 第 15号単価表
ポリエチレン管切断 |  | 呼び径５０
|  |  | 口 | 1 |  |  |  | 第 16号単価表
サドル分水栓建込み |  | 給水管50㎜×ポリエチレン管100㎜
|  |  | 箇所 | 1 |  |  |  | 第 17号単価表
止水栓取付け(ＰＰ用） |  | 呼び径５０㎜
|  |  | 箇所 | 1 |  |  |  | 第 18号単価表
計
第 3号 | [5 empty] | 1 | 式当たり | 明細書
配水管土木工事費
名 称 |  | 規 格 | 単 位 | 数 量 | 単 価 | 金 額 | 摘 要
舗装版切断 |  | ｱｽﾌｧﾙﾄ舗装版、15cm以下
|  |  | ｍ | 1,300
舗装版直接掘削･積込、舗装厚10㎝以下 |  | 山積0.28m3(平積0.2)
|  |  | ㎡ | 400 |  |  |  | 第 19号単価表
発生土処理(Ａｓ塊､DID区間あり) |  | 4t車､山積0.28m3積込､距離9.0㎞以下
|  |  | m3 | 20 |  |  |  | 第 20号単価表
ｱｽﾌｧﾙﾄ塊処分費 |  | (鶴岡建設)
|  |  | m3 | 20
バックホウ掘削積込 |  | 山積0.28m3(平積0.20)
|  |  | m3 | 360 |  |  |  | 第 21号単価表
掘削 |  | 土砂、現場制約あり
|  |  | m3 | 3
発生土処理(土砂､DID区間あり) |  | 4t車､山積0.28m3積込､距離9.0㎞以下
|  |  | m3 | 360 |  |  |  | 第 22号単価表
砂基礎工 (人力施工) | [6 empty] | A-1-21
|  |  | m3 | 39 |  |  |  | 第 23号単価表
管路埋戻(機械埋戻･バックホウ) |  | 山積0.28m3(平積0.2) 丘砂
|  |  | m3 | 200 |  |  |  | 第 24号単価表
下層路盤工 |  | 施工幅1.8ｍ未満､施工厚=20㎝､施工層数=1、RC-40
|  |  | ㎡ | 344 |  |  |  | 第 25号単価表
第 3号 | [5 empty] | 1 | 式当たり | 明細書
配水管土木工事費
名 称 |  | 規 格 | 単 位 | 数 量 | 単 価 | 金 額 | 摘 要
下層路盤工 |  | 施工幅1.8ｍ未満､施工厚=13㎝､施工層数=1、RC-40
|  |  | ㎡ | 59 |  |  |  | 第 26号単価表
上層路盤工 |  | 施工幅1.8ｍ未満､施工厚=8㎝､施工層数=1、RC-40
|  |  | ㎡ | 9 |  |  |  | 第 27号単価表
上層路盤工 |  | 施工幅1.8ｍ未満､施工厚=16㎝､施工層数=2、M-40
|  |  | ㎡ | 59 |  |  |  | 第 28号単価表
上層路盤工 |  | 施工幅1.8ｍ未満､施工厚=8㎝､施工層数=1、M-40
|  |  | ㎡ | 335 |  |  |  | 第 29号単価表
アスファルト舗装工(車道及び路肩) |  | １層当り､ｔ≦50㎜(t=40㎜)､再生密粒度As13F |  |  |  |  | ※瀝青材(Ｐコート)
|  |  | ㎡ | 403 |  |  |  | 第 30号単価表
建設発生土受入料金 (改良不要土) |  | ｺｰﾝ指数≧800kN/㎡,(一社)庄内田川建設発生土ﾘｻｲｸﾙ協会
|  |  | m3 | 360
舗装版切断 濁水処理費
|  |  | m3 | 1
殻運搬 |  | 舗装版破砕、機械積込(小規模土工)、有り、24.0km以下
|  |  | m3 | 1
ポンプ据付・撤去工 |  | 口径50㎜､揚程5ｍ×1～2台 |  |  |  |  | A-1-52
|  |  | 現場 | 1 |  |  |  | 第 31号単価表
ポンプ運転工（作業時排水､発動発電機） |  | 口径50㎜､揚程5ｍ×2台 |  |  |  |  | A-1-52
|  |  | 日 | 20 |  |  |  | 第 32号単価表
第 3号 | [5 empty] | 1 | 式当たり | 明細書
配水管土木工事費
名 称 |  | 規 格 | 単 位 | 数 量 | 単 価 | 金 額 | 摘 要
計
第 4号 | [5 empty] | 1 | 式当たり | 明細書
配水管安全費
名 称 |  | 規 格 | 単 位 | 数 量 | 単 価 | 金 額 | 摘 要
交通誘導警備員Ｂ
|  |  | 人 | 127
計
第 5号 | [5 empty] | 1 | 式当たり | 明細書
消火栓資材費
名 称 |  | 規 格 | 単 位 | 数 量 | 単 価 | 金 額 | 摘 要
HPPEﾌﾟﾚｰﾝｴﾝﾄﾞ直管 |  | φ100,JWWA K144
|  |  | 本 | 2
EFｿｹｯﾄ |  | φ100
|  |  | 個 | 2
両受EF Sﾍﾞﾝﾄﾞ300H |  | φ100
|  |  | 個 | 1
両受EF Sﾍﾞﾝﾄﾞ450H |  | φ100
|  |  | 個 | 1
EF両受ﾍﾞﾝﾄﾞ90° |  | φ100
|  |  | 個 | 1
EF片受ﾍﾞﾝﾄﾞ90° |  | φ100
|  |  | 個 | 1
HPPEﾒｶﾆｶﾙｿｹｯﾄ |  | φ100
|  |  | 個 | 2
DK用PE異種管継手 |  | 100mm
|  |  | 個 | 2
高性能特殊押輪(K形用) |  | φ100
|  |  | 組 | 2
HPPE挿し口付ｿﾌﾄｼｰﾙ弁 |  | φ100
|  |  | 基 | 2
第 5号 | [5 empty] | 1 | 式当たり | 明細書
消火栓資材費
名 称 |  | 規 格 | 単 位 | 数 量 | 単 価 | 金 額 | 摘 要
仕切弁筐 鶴岡市ﾃｰﾊﾞｰ型 消火栓用 |  | H700
|  |  | 個 | 2
DIP K形 管栓帽(離脱防止付) |  | φ100 (継手材込み)
|  |  | 組 | 2
表示ﾃｰﾌﾟ (1巻) |  | 30mm×20m
|  |  | 巻 | 0.7
埋設標識シート(標準) |  | 幅150mm×長50m 2倍
|  |  | 巻 | 0.2
計
第 6号 | [5 empty] | 1 | 式当たり | 明細書
消火栓労務費
名 称 |  | 規 格 | 単 位 | 数 量 | 単 価 | 金 額 | 摘 要
ポリエチレン管(融着接合)据付工 |  | 呼び径１００
|  |  | ｍ | 9.9 |  |  |  | 第 1号単価表
ポリエチレン管(融着接合)継手工 |  | 呼び径１００､２口継手
|  |  | 箇所 | 2 |  |  |  | 第 2号単価表
ポリエチレン管(融着接合)継手工 |  | 呼び径１００､１口継手
|  |  | 口 | 7 |  |  |  | 第 3号単価表
ポリエチレン管継手工(メカニカル継手) |  | 呼び径１００
|  |  | 口 | 4 |  |  |  | 第 4号単価表
メカニカル継手(離脱防止継手) |  | 呼び径１００､施工条件(指数計 0)
|  |  | 口 | 4 |  |  |  | 第 9号単価表
ポリエチレン管切断 |  | 呼び径１００
|  |  | 口 | 2 |  |  |  | 第 5号単価表
鋳鉄管切断のみ(全継手) |  | 呼び径１００､エンジンカッター使用
|  |  | 口 | 2 |  |  |  | 第 7号単価表
鋳鉄製仕切弁設置(機械力､縦型) |  | 呼び径１００㎜以下
|  |  | 基 | 2 |  |  |  | 第 10号単価表
ねじ式弁筐設置 |  | Ａ､Ｂ形 ３号､底版使用
|  |  | 箇所 | 2 |  |  |  | 第 11号単価表
消火栓設置(機械施工) |  | 地上式､単口
|  |  | 箇所 | 2 |  |  |  | 第 33号単価表
第 6号 | [5 empty] | 1 | 式当たり | 明細書
消火栓労務費
名 称 |  | 規 格 | 単 位 | 数 量 | 単 価 | 金 額 | 摘 要
消火栓撤去(機械施工) |  | 地上式､単口
|  |  | 箇所 | 2 |  |  |  | 第 34号単価表
管明示テープ工 |  | φ１００
|  |  | ｍ | 9.9 |  |  |  | 第 12号単価表
管明示シート工
|  |  | ｍ | 9.9 |  |  |  | 第 13号単価表
計
第 7号 | [5 empty] | 1 | 式当たり | 明細書
消火栓土木工事費
名 称 |  | 規 格 | 単 位 | 数 量 | 単 価 | 金 額 | 摘 要
舗装版切断 |  | ｱｽﾌｧﾙﾄ舗装版、15cm以下
|  |  | ｍ | 44
舗装版直接掘削･積込、舗装厚10㎝以下 |  | 山積0.28m3(平積0.2)
|  |  | ㎡ | 12 |  |  |  | 第 19号単価表
発生土処理(Ａｓ塊､DID区間あり) |  | 4t車､山積0.28m3積込､距離9.0㎞以下
|  |  | m3 | 1 |  |  |  | 第 20号単価表
ｱｽﾌｧﾙﾄ塊処分費 |  | (鶴岡建設)
|  |  | m3 | 1
バックホウ掘削積込 |  | 山積0.28m3(平積0.20)
|  |  | m3 | 10 |  |  |  | 第 21号単価表
発生土処理(土砂､DID区間あり) |  | 4t車､山積0.28m3積込､距離9.0㎞以下
|  |  | m3 | 10 |  |  |  | 第 22号単価表
砂基礎工 (人力施工) | [6 empty] | A-1-21
|  |  | m3 | 1 |  |  |  | 第 23号単価表
管路埋戻(機械埋戻･バックホウ) |  | 山積0.28m3(平積0.2) 丘砂
|  |  | m3 | 6 |  |  |  | 第 24号単価表
下層路盤工 |  | 施工幅1.8ｍ未満､施工厚=20㎝､施工層数=1、RC-40
|  |  | ㎡ | 12 |  |  |  | 第 25号単価表
上層路盤工 |  | 施工幅1.8ｍ未満､施工厚=8㎝､施工層数=1、M-40
|  |  | ㎡ | 12 |  |  |  | 第 29号単価表
第 7号 | [5 empty] | 1 | 式当たり | 明細書
消火栓土木工事費
名 称 |  | 規 格 | 単 位 | 数 量 | 単 価 | 金 額 | 摘 要
アスファルト舗装工(車道及び路肩) |  | １層当り､ｔ≦50㎜(t=40㎜)､再生密粒度As13F |  |  |  |  | ※瀝青材(Ｐコート)
|  |  | ㎡ | 12 |  |  |  | 第 30号単価表
建設発生土受入料金 (改良不要土) |  | ｺｰﾝ指数≧800kN/㎡,(一社)庄内田川建設発生土ﾘｻｲｸﾙ協会
|  |  | m3 | 10
ポンプ運転工（作業時排水､発動発電機） |  | 口径50㎜､揚程5ｍ×2台 |  |  |  |  | A-1-52
|  |  | 日 | 2 |  |  |  | 第 32号単価表
計
第 8号 | [5 empty] | 1 | 式当たり | 明細書
消火栓安全費
名 称 |  | 規 格 | 単 位 | 数 量 | 単 価 | 金 額 | 摘 要
交通誘導警備員Ｂ
|  |  | 人 | 6
計
第 9号 | [5 empty] | 1 | 式当たり | 明細書
給水管資材費
名 称 |  | 規 格 | 単 位 | 数 量 | 単 価 | 金 額 | 摘 要
ﾎﾟﾘｴﾁﾚﾝ直管 1種二層管 |  | φ20
|  |  | ｍ | 226.3
ﾎﾟﾘｴﾁﾚﾝ直管 1種二層管 |  | φ25
|  |  | ｍ | 62.7
ｻﾄﾞﾙ分水栓(HPPE用)（ＥＦｻﾄﾞﾙ） |  | φ100×φ20 ﾎﾞｰﾙ式
|  |  | 個 | 47
ｻﾄﾞﾙ分水栓(HPPE用)（ＥＦｻﾄﾞﾙ） |  | φ100×φ25 ﾎﾞｰﾙ式
|  |  | 個 | 15
PP用冷間継手 ﾒｰﾀｰ用ｿｹｯﾄ |  | φ20
|  |  | 個 | 47
PP用冷間継手 ﾒｰﾀｰ用ｿｹｯﾄ |  | φ25
|  |  | 個 | 15
逆流防止付止水栓(鶴岡市) ※蝶ﾊﾝﾄﾞﾙ |  | φ20×φ13※1次側ﾒｰﾀｰﾕﾆｵﾝ含
|  |  | 個 | 36
逆流防止付止水栓(鶴岡市) ※蝶ﾊﾝﾄﾞﾙ |  | φ20×φ20※1次側ﾒｰﾀｰﾕﾆｵﾝ含
|  |  | 個 | 6
逆流防止付止水栓(鶴岡市) ※蝶ﾊﾝﾄﾞﾙ |  | φ25×φ13※1次側ﾒｰﾀｰﾕﾆｵﾝ含
|  |  | 個 | 6
逆流防止付止水栓(鶴岡市) ※蝶ﾊﾝﾄﾞﾙ |  | φ25×φ20※1次側ﾒｰﾀｰﾕﾆｵﾝ含
|  |  | 個 | 5
第 9号 | [5 empty] | 1 | 式当たり | 明細書
給水管資材費
名 称 |  | 規 格 | 単 位 | 数 量 | 単 価 | 金 額 | 摘 要
逆流防止付止水栓(鶴岡市) ※蝶ﾊﾝﾄﾞﾙ |  | φ25×φ25※1次側ﾒｰﾀｰﾕﾆｵﾝ含
|  |  | 個 | 1
ﾒｰﾀｰ筺 指定 (FRP) 耐寒蓋標準 |  | φ13～φ20用
|  |  | 個 | 42
ﾒｰﾀｰ筺 指定 (FRP) 耐寒蓋標準 |  | φ25～φ40用
|  |  | 個 | 6
鶴岡市型（乙型）ﾎﾞｰﾙ式止水栓 |  | φ20※1,2次ﾒｰﾀｰﾕﾆｵﾝ含む
|  |  | 個 | 5
鶴岡市型（乙型）ﾎﾞｰﾙ式止水栓 |  | φ25※1,2次ﾒｰﾀｰﾕﾆｵﾝ含む
|  |  | 個 | 3
止水栓筺 指定 φ150 |  | φ13～25用ｱｼﾞｬｽﾄ型
|  |  | 個 | 8
埋設標識シート(標準) |  | 幅150mm×長50m 2倍
|  |  | 巻 | 9.8
計
第 10号 | [5 empty] | 1 | 式当たり | 明細書
給水管労務費
名 称 |  | 規 格 | 単 位 | 数 量 | 単 価 | 金 額 | 摘 要
ポリエチレン管据付工 |  | 呼び径２０
|  |  | ｍ | 226.3 |  |  |  | 第 35号単価表
ポリエチレン管据付工 |  | 呼び径２５
|  |  | ｍ | 62.7 |  |  |  | 第 36号単価表
ポリエチレン管継手工 |  | 呼び径２０
|  |  | 口 | 99 |  |  |  | 第 37号単価表
ポリエチレン管継手工 |  | 呼び径２５
|  |  | 口 | 33 |  |  |  | 第 38号単価表
ポリエチレン管切断 |  | 呼び径２０
|  |  | 口 | 94 |  |  |  | 第 39号単価表
ポリエチレン管切断 |  | 呼び径２５
|  |  | 口 | 30 |  |  |  | 第 40号単価表
サドル分水栓建込み |  | 給水管20㎜×ポリエチレン管100㎜
|  |  | 箇所 | 47 |  |  |  | 第 41号単価表
サドル分水栓建込み |  | 給水管25㎜×ポリエチレン管100㎜
|  |  | 箇所 | 15 |  |  |  | 第 42号単価表
量水器取付け |  | 呼び径１３㎜ (ねじ込み接合)
|  |  | 箇所 | 42 |  |  |  | 第 43号単価表
量水器取付け |  | 呼び径２０㎜ (ねじ込み接合)
|  |  | 箇所 | 11 |  |  |  | 第 44号単価表
第 10号 | [5 empty] | 1 | 式当たり | 明細書
給水管労務費
名 称 |  | 規 格 | 単 位 | 数 量 | 単 価 | 金 額 | 摘 要
量水器取付け |  | 呼び径２５㎜ (ねじ込み接合)
|  |  | 箇所 | 1 |  |  |  | 第 45号単価表
止水栓取付け(ＰＰ用） |  | 呼び径２０㎜
|  |  | 箇所 | 5 |  |  |  | 第 46号単価表
止水栓取付け(ＰＰ用） |  | 呼び径２５㎜
|  |  | 箇所 | 3 |  |  |  | 第 47号単価表
管明示シート工
|  |  | ｍ | 289 |  |  |  | 第 13号単価表
計
第 11号 | [5 empty] | 1 | 式当たり | 明細書
給水管土木工事費
名 称 |  | 規 格 | 単 位 | 数 量 | 単 価 | 金 額 | 摘 要
舗装版切断 |  | ｱｽﾌｧﾙﾄ舗装版、15cm以下
|  |  | ｍ | 390
舗装版直接掘削･積込、舗装厚10㎝以下 |  | 山積0.28m3(平積0.2)
|  |  | ㎡ | 120 |  |  |  | 第 19号単価表
発生土処理(Ａｓ塊､DID区間あり) |  | 4t車､山積0.28m3積込､距離9.0㎞以下
|  |  | m3 | 6 |  |  |  | 第 20号単価表
ｱｽﾌｧﾙﾄ塊処分費 |  | (鶴岡建設)
|  |  | m3 | 6
バックホウ掘削積込 |  | 山積0.28m3(平積0.20)
|  |  | m3 | 76 |  |  |  | 第 21号単価表
発生土処理(土砂､DID区間あり) |  | 4t車､山積0.28m3積込､距離9.0㎞以下
|  |  | m3 | 80 |  |  |  | 第 22号単価表
管路埋戻(機械埋戻･バックホウ) |  | 山積0.28m3(平積0.2) 丘砂
|  |  | m3 | 44 |  |  |  | 第 24号単価表
下層路盤工 |  | 施工幅1.8ｍ未満､施工厚=20㎝､施工層数=1、RC-40
|  |  | ㎡ | 113 |  |  |  | 第 25号単価表
下層路盤工 |  | 施工幅1.8ｍ未満､施工厚=13㎝､施工層数=1、RC-40
|  |  | ㎡ | 4 |  |  |  | 第 26号単価表
上層路盤工 |  | 施工幅1.8ｍ未満､施工厚=16㎝､施工層数=2、M-40
|  |  | ㎡ | 4 |  |  |  | 第 28号単価表
第 11号 | [5 empty] | 1 | 式当たり | 明細書
給水管土木工事費
名 称 |  | 規 格 | 単 位 | 数 量 | 単 価 | 金 額 | 摘 要
上層路盤工 |  | 施工幅1.8ｍ未満､施工厚=8㎝､施工層数=1、M-40
|  |  | ㎡ | 113 |  |  |  | 第 29号単価表
アスファルト舗装工(車道及び路肩) |  | １層当り､ｔ≦50㎜(t=40㎜)､再生密粒度As13F |  |  |  |  | ※瀝青材(Ｐコート)
|  |  | ㎡ | 117 |  |  |  | 第 30号単価表
建設発生土受入料金 (改良不要土) |  | ｺｰﾝ指数≧800kN/㎡,(一社)庄内田川建設発生土ﾘｻｲｸﾙ協会
|  |  | m3 | 80
舗装版切断 |  | ｺﾝｸﾘｰﾄ舗装版、15cm以下
|  |  | ｍ | 97
構造物とりこわし工(人力施工) 昼間 |  | 無筋構造物 制約無
|  |  | m3 | 1 |  |  |  | 第 48号単価表
発生土処理(Ｃｏ塊(無筋)､DID区間あり) |  | 4t車､山積0.28m3積込､距離6.5㎞以下
|  |  | m3 | 1 |  |  |  | 第 49号単価表
ｺﾝｸﾘｰﾄ塊処分費 |  | 無筋(田川砂利工業)
|  |  | m3 | 1
掘削 |  | 土砂、現場制約あり
|  |  | m3 | 10
管路埋戻(人力) |  | 再生ｸﾗｯｼｬﾗﾝRC-40
|  |  | m3 | 2 |  |  |  | 第 50号単価表
管路埋戻(人力) |  | 丘砂
|  |  | m3 | 6 |  |  |  | 第 51号単価表
第 11号 | [5 empty] | 1 | 式当たり | 明細書
給水管土木工事費
名 称 |  | 規 格 | 単 位 | 数 量 | 単 価 | 金 額 | 摘 要
コンクリート |  | 小型構造物、人力打設、18-8-40(高炉)、一般養生、有り
|  |  | m3 | 1
埋戻し |  | 現場制約あり、土砂、有り
|  |  | m3 | 2
ポンプ運転工（作業時排水､発動発電機） |  | 口径50㎜､揚程5ｍ×2台 |  |  |  |  | A-1-52
|  |  | 日 | 5 |  |  |  | 第 32号単価表
計
第 12号 | [5 empty] | 1 | 式当たり | 明細書
給水管安全費
名 称 |  | 規 格 | 単 位 | 数 量 | 単 価 | 金 額 | 摘 要
交通誘導警備員Ｂ
|  |  | 人 | 72
計