## 鑑
設計書番号 |  |  |  |  | 施工年度 | 令和８年度 | 種別 | 2 | 設計書
φ150HPPE布設 L=112.2m
設計書名称 | 令和８年度上山谷地内配水管改良工事（１工区） | [6 empty] | φ100HPPE布設 L=183.1m
φ150仕切弁設置 N=2基
設計書場所 | 鶴岡市上山谷地内 | [6 empty] | φ100仕切弁設置 N=9基
消火栓接続 N=3基
施工主 |  |  |  | φ150HPPE布設 L=112.2m |  |  |  | 給水分岐替え N=10件
φ100HPPE布設 L=183.1m
設計区分 |  |  |  | φ150仕切弁設置 N=2基
φ100仕切弁設置 N=9基
路線名 |  |  |  | 消火栓接続 N=3基
給水分岐替え N=10件
設計書期間 | 令和 年 月 日 | ～ | 令和 年 月 日
設計書日数
部課名 | 庄内広域水道企業団 鶴岡事務所
積算担当
合計額
設計書価格
消費税

## 本工事(標準)
[11 empty] | 見出し | 本工事内訳書
本工事内訳書
工事区分 | 工 種 | 種 別 | 細 別 |  | 単 位 | 数 量 | 単 価 | 金 額 | 摘 要
設計書費 | 開削工事及び小口径推進等 | [5 empty] | 週休２日 労務費 1.02 |  | 場所区分:一般交通影響あり②
月 単 位
配水管工事費
[5 empty] | 式 | 1 |  |  |  | 第 1号内訳書
消火栓工事費
[5 empty] | 式 | 1 |  |  |  | 第 2号内訳書
給水管工事費
[5 empty] | 式 | 1 |  |  |  | 第 3号内訳書
直接工事費計
技術管理費
[5 empty] | 式 | 1 |  |  |  | 第 4号内訳書
運搬費
[5 empty] | 式 | 1 |  |  |  | 第 5号内訳書
共通仮設費
[5 empty] | 式 | 1
共通仮設費計
純工事費
本工事内訳書
工事区分 | 工 種 | 種 別 | 細 別 |  | 単 位 | 数 量 | 単 価 | 金 額 | 摘 要
現場管理費
[5 empty] | 式 | 1
工事原価
|  | 一般管理費 | (契約保証費含む) | [6 empty] | 発注者が金銭的保証を必要とする
[5 empty] | 式 | 1
工事価格
消費税相当額
合計額

## A内訳書
第 1号 | [5 empty] | 1 | 式当たり | 内訳書
配水管工事費
名 称 |  | 規 格 | 単 位 | 数 量 | 単 価 | 金 額 | 摘 要
配水管資材費
|  |  | 式 | 1 |  |  |  | 第 1号明細書
配水管労務費
|  |  | 式 | 1 |  |  |  | 第 2号明細書
配水管土木工事費
|  |  | 式 | 1 |  |  |  | 第 3号明細書
配水管安全費
|  |  | 式 | 1 |  |  |  | 第 4号明細書
計
第 2号 | [5 empty] | 1 | 式当たり | 内訳書
消火栓工事費
名 称 |  | 規 格 | 単 位 | 数 量 | 単 価 | 金 額 | 摘 要
消火栓資材費
|  |  | 式 | 1 |  |  |  | 第 5号明細書
消火栓労務費
|  |  | 式 | 1 |  |  |  | 第 6号明細書
消火栓土工事
|  |  | 式 | 1 |  |  |  | 第 7号明細書
消火栓安全費
|  |  | 式 | 1 |  |  |  | 第 8号明細書
計
第 3号 | [5 empty] | 1 | 式当たり | 内訳書
給水管工事費
名 称 |  | 規 格 | 単 位 | 数 量 | 単 価 | 金 額 | 摘 要
給水管資材費
|  |  | 式 | 1 |  |  |  | 第 9号明細書
給水管労務費
|  |  | 式 | 1 |  |  |  | 第 10号明細書
給水管土工事
|  |  | 式 | 1 |  |  |  | 第 11号明細書
給水管安全費
|  |  | 式 | 1 |  |  |  | 第 12号明細書
計
第 4号 | [5 empty] | 1 | 式当たり | 内訳書
技術管理費
名 称 |  | 規 格 | 単 位 | 数 量 | 単 価 | 金 額 | 摘 要
通水試験 (φ800以下に適用) |  | 給水車不要､1日平均試験距離L=500ｍ
|  |  | ｍ | 295.3 |  |  |  | 第 13号明細書
計
第 5号 | [5 empty] | 1 | 式当たり | 内訳書
運搬費
名 称 |  | 規 格 | 単 位 | 数 量 | 単 価 | 金 額 | 摘 要
仮設材の積込み､取卸し |  | 基地～現場～基地
|  |  | ｔ | 1.76 |  |  |  | 第 67号単価表
仮設材の運搬費(鋼矢板･Ｈ形鋼･覆工板･敷鉄板等) |  | (Ａ)長12ｍ以内,距離10㎞まで、片道 |  |  |  |  | 北海道･東北･北陸運輸局
|  |  | ｔ | 1.76 |  |  |  | 第 68号単価表
計

## B明細書
第 1号 | [5 empty] | 1 | 式当たり | 明細書
配水管資材費
名 称 |  | 規 格 | 単 位 | 数 量 | 単 価 | 金 額 | 摘 要
HPPEﾌﾟﾚｰﾝｴﾝﾄﾞ直管 |  | φ150,JWWA K144
|  |  | 本 | 21
EFｿｹｯﾄ |  | φ150
|  |  | 個 | 15
EF両受ﾍﾞﾝﾄﾞ45° |  | φ150
|  |  | 個 | 4
EF両受ﾍﾞﾝﾄﾞ22 1/2° |  | φ150
|  |  | 個 | 4
EF両受ﾍﾞﾝﾄﾞ11 1/4° |  | φ150
|  |  | 個 | 5
EF片受ﾍﾞﾝﾄﾞ45° |  | φ150
|  |  | 個 | 2
EF片受ﾍﾞﾝﾄﾞ22 1/2° |  | φ150
|  |  | 個 | 3
EF片受ﾍﾞﾝﾄﾞ11 1/4° |  | φ150
|  |  | 個 | 2
EFﾁｰｽﾞ(両受) |  | φ150×100
|  |  | 個 | 5
両受EF Sﾍﾞﾝﾄﾞ300H |  | φ150
|  |  | 個 | 2
第 1号 | [5 empty] | 1 | 式当たり | 明細書
配水管資材費
名 称 |  | 規 格 | 単 位 | 数 量 | 単 価 | 金 額 | 摘 要
両受EF Sﾍﾞﾝﾄﾞ450H |  | φ150
|  |  | 個 | 2
両受EF Sﾍﾞﾝﾄﾞ600H |  | φ150
|  |  | 個 | 2
HPPE挿し口付ｿﾌﾄｼｰﾙ弁 |  | φ150
|  |  | 基 | 2
仕切弁筐 鶴岡市ﾃｰﾊﾞｰ型 |  | H700
|  |  | 個 | 7
仕切弁筐 鶴岡市ﾃｰﾊﾞｰ型 排水弁用 |  | H700
|  |  | 個 | 1
EF片受ﾚﾃﾞｭｰｻ |  | φ200×150
|  |  | 個 | 1
HPPEﾌﾟﾚｰﾝｴﾝﾄﾞ直管 |  | φ100,JWWA K144
|  |  | 本 | 35
EFｿｹｯﾄ |  | φ100
|  |  | 個 | 33
EF両受ﾍﾞﾝﾄﾞ45° |  | φ100
|  |  | 個 | 4
EF両受ﾍﾞﾝﾄﾞ22 1/2° |  | φ100
|  |  | 個 | 1
第 1号 | [5 empty] | 1 | 式当たり | 明細書
配水管資材費
名 称 |  | 規 格 | 単 位 | 数 量 | 単 価 | 金 額 | 摘 要
EF両受ﾍﾞﾝﾄﾞ11 1/4° |  | φ100
|  |  | 個 | 7
EF片受ﾍﾞﾝﾄﾞ22 1/2° |  | φ100
|  |  | 個 | 3
EFﾁｰｽﾞ(両受) |  | φ100×100
|  |  | 個 | 2
両受EF Sﾍﾞﾝﾄﾞ300H |  | φ100
|  |  | 個 | 4
HPPEﾒｶﾆｶﾙﾍﾞﾝﾄﾞ45° |  | φ100
|  |  | 個 | 6
HPPEﾒｶﾆｶﾙｿｹｯﾄ |  | φ100
|  |  | 個 | 3
HPPE挿し口付ｿﾌﾄｼｰﾙ弁 |  | φ100
|  |  | 基 | 6
TS形ﾋﾞﾆﾙﾊﾟｲﾌﾟ (HI) |  | φ75×4000
|  |  | 本 | 1
HIVP-TS形 ｴﾙﾎﾞ |  | φ75
|  |  | 個 | 4
表示ﾃｰﾌﾟ (1巻) |  | 30mm×20m
|  |  | 巻 | 23.2
第 1号 | [5 empty] | 1 | 式当たり | 明細書
配水管資材費
名 称 |  | 規 格 | 単 位 | 数 量 | 単 価 | 金 額 | 摘 要
埋設標識シート(標準) |  | 幅150mm×長50m 2倍
|  |  | 巻 | 5.9
計
第 2号 | [5 empty] | 1 | 式当たり | 明細書
配水管労務費
名 称 |  | 規 格 | 単 位 | 数 量 | 単 価 | 金 額 | 摘 要
ポリエチレン管(融着接合)据付工 |  | 呼び径１５０
|  |  | ｍ | 112.2 |  |  |  | 第 1号単価表
ポリエチレン管切断 |  | 呼び径１５０
|  |  | 口 | 23 |  |  |  | 第 2号単価表
ポリエチレン管(融着接合)継手工 |  | 呼び径１５０､２口継手
|  |  | 箇所 | 15 |  |  |  | 第 3号単価表
ポリエチレン管(融着接合)継手工 |  | 呼び径１５０､１口継手
|  |  | 口 | 53 |  |  |  | 第 4号単価表
鋳鉄製仕切弁設置(機械力､縦型) |  | 呼び径１５０㎜
|  |  | 基 | 2 |  |  |  | 第 5号単価表
ねじ式弁筐設置 |  | Ａ､Ｂ形 ３号､底版使用
|  |  | 箇所 | 8 |  |  |  | 第 6号単価表
管明示テープ工 |  | φ１５０
|  |  | ｍ | 112.2 |  |  |  | 第 7号単価表
ポリエチレン管(融着接合)継手工 |  | 呼び径２００､１口継手
|  |  | 口 | 1 |  |  |  | 第 8号単価表
ポリエチレン管継手工取り外し(メカニカル継手) |  | 呼び径２００
|  |  | 口 | 1 |  |  |  | 第 9号単価表
ポリエチレン管(融着接合)据付工 |  | 呼び径１００
|  |  | ｍ | 183.1 |  |  |  | 第 10号単価表
第 2号 | [5 empty] | 1 | 式当たり | 明細書
配水管労務費
名 称 |  | 規 格 | 単 位 | 数 量 | 単 価 | 金 額 | 摘 要
ポリエチレン管切断 |  | 呼び径１００
|  |  | 口 | 27 |  |  |  | 第 11号単価表
ポリエチレン管(融着接合)継手工 |  | 呼び径１００､２口継手
|  |  | 箇所 | 33 |  |  |  | 第 12号単価表
ポリエチレン管(融着接合)継手工 |  | 呼び径１００､１口継手
|  |  | 口 | 39 |  |  |  | 第 13号単価表
ポリエチレン管継手工(メカニカル継手) |  | 呼び径１００
|  |  | 口 | 18 |  |  |  | 第 14号単価表
鋳鉄製仕切弁設置(機械力､縦型) |  | 呼び径１００㎜以下
|  |  | 基 | 6 |  |  |  | 第 15号単価表
既設管ポリエチレン管切断 |  | 呼び径１００
|  |  | 口 | 6 |  |  |  | 第 16号単価表
管明示テープ工 |  | φ１００
|  |  | ｍ | 183.1 |  |  |  | 第 17号単価表
硬質塩化ビニル管 据付工 |  | 呼び径７５
|  |  | ｍ | 2 |  |  |  | 第 18号単価表
硬質塩化ビニル管切断 |  | 呼び径７５
|  |  | 口 | 4 |  |  |  | 第 19号単価表
硬質塩化ビニル管 ＴＳ継手工 |  | 呼び径７５
|  |  | 口 | 7 |  |  |  | 第 20号単価表
第 2号 | [5 empty] | 1 | 式当たり | 明細書
配水管労務費
名 称 |  | 規 格 | 単 位 | 数 量 | 単 価 | 金 額 | 摘 要
管明示テープ工 |  | φ７５
|  |  | ｍ | 2 |  |  |  | 第 21号単価表
管明示シート工
|  |  | ｍ | 297.3 |  |  |  | 第 22号単価表
ねじ式弁筐撤去 |  | Ａ､Ｂ形 ３号､底版使用
|  |  | 箇所 | 6 |  |  |  | 第 23号単価表
計
第 3号 | [5 empty] | 1 | 式当たり | 明細書
配水管土木工事費
名 称 |  | 規 格 | 単 位 | 数 量 | 単 価 | 金 額 | 摘 要
舗装版切断 |  | ｱｽﾌｧﾙﾄ舗装版、15cm以下
|  |  | ｍ | 700
舗装版直接掘削･積込、舗装厚10㎝以下 |  | 山積0.28m3(平積0.2)
|  |  | ㎡ | 240 |  |  |  | 第 24号単価表
発生土処理(Ａｓ塊､DID区間なし) |  | 4t車､山積0.28m3積込､距離6.5㎞以下
|  |  | m3 | 10 |  |  |  | 第 25号単価表
ｱｽﾌｧﾙﾄ塊処分費 |  | (鶴岡建設)
|  |  | m3 | 10
バックホウ掘削積込 |  | 山積0.28m3(平積0.20)
|  |  | m3 | 250 |  |  |  | 第 26号単価表
発生土処理(土砂､DID区間なし) |  | 4t車､山積0.28m3積込､距離6.5㎞以下
|  |  | m3 | 250 |  |  |  | 第 27号単価表
建設発生土受入料金 (改良不要土) |  | ｺｰﾝ指数≧800kN/㎡,(一社)庄内田川建設発生土ﾘｻｲｸﾙ協会
|  |  | m3 | 250
砂基礎工 (人力施工) | [6 empty] | A-1-21
|  |  | m3 | 23 |  |  |  | 第 28号単価表
管路埋戻(機械埋戻･バックホウ) |  | 山積0.28m3(平積0.2)、丘砂
|  |  | m3 | 160 |  |  |  | 第 29号単価表
下層路盤工 |  | 施工幅1.8ｍ未満､施工厚=20㎝､施工層数=1、RC-40
|  |  | ㎡ | 236 |  |  |  | 第 30号単価表
第 3号 | [5 empty] | 1 | 式当たり | 明細書
配水管土木工事費
名 称 |  | 規 格 | 単 位 | 数 量 | 単 価 | 金 額 | 摘 要
上層路盤工 |  | 施工幅1.8ｍ未満､施工厚=8㎝､施工層数=1、RC-40
|  |  | ㎡ | 17 |  |  |  | 第 31号単価表
上層路盤工 |  | 施工幅1.8ｍ未満､施工厚=8㎝､施工層数=1、M-40
|  |  | ㎡ | 219 |  |  |  | 第 32号単価表
アスファルト舗装工(車道及び路肩) |  | １層当り､ｔ≦50㎜(t=40㎜)､再生密粒度ｱｽｺﾝ(13F) |  |  |  |  | ※瀝青材(Ｐコート)
|  |  | ㎡ | 236 |  |  |  | 第 33号単価表
軽量鋼矢板たて込み工(機械施工） |  | 掘削深2.0ｍ以下(両側分)､山積0.28m3
|  |  | ｍ | 5.2 |  |  |  | 第 34号単価表
軽量鋼矢板引抜工(機械施工） |  | 掘削深2.0ｍ以下(両側分)、ﾄﾗｯｸｸﾚｰﾝ4.9t吊
|  |  | ｍ | 5.2 |  |  |  | 第 35号単価表
軽量金属腹起し材設置・撤去 |  | １段､掘削深2.0ｍ以下
|  |  | ｍ | 5.2 |  |  |  | 第 36号単価表
水圧式パイプサポート切梁材設置・撤去 |  | １段､掘削深2.0ｍ以下
|  |  | ｍ | 5.2 |  |  |  | 第 37号単価表
軽量鋼矢板賃料 H=2.0ｍ |  | 供用2日
|  |  | 式 | 1 |  |  |  | 第 38号単価表
支保材賃料 H=2.0ｍ |  | 供用2日
|  |  | 式 | 1 |  |  |  | 第 39号単価表
軽量鋼矢板たて込み工(機械施工） |  | 掘削深2.5ｍ以下(両側分)､山積0.28m3
|  |  | ｍ | 3.9 |  |  |  | 第 40号単価表
第 3号 | [5 empty] | 1 | 式当たり | 明細書
配水管土木工事費
名 称 |  | 規 格 | 単 位 | 数 量 | 単 価 | 金 額 | 摘 要
軽量鋼矢板引抜工(機械施工） |  | 掘削深2.5ｍ以下(両側分)、ﾄﾗｯｸｸﾚｰﾝ4.9t吊
|  |  | ｍ | 3.9 |  |  |  | 第 41号単価表
軽量金属腹起し材設置・撤去 |  | ２段､掘削深3.5ｍ以下
|  |  | ｍ | 3.9 |  |  |  | 第 42号単価表
水圧式パイプサポート切梁材設置・撤去 |  | ２段､掘削深3.5ｍ以下
|  |  | ｍ | 3.9 |  |  |  | 第 43号単価表
軽量鋼矢板賃料 H=2.5ｍ |  | 供用2日
|  |  | 式 | 1 |  |  |  | 第 44号単価表
支保材賃料 H=2.5ｍ |  | 供用2日
|  |  | 式 | 1 |  |  |  | 第 45号単価表
舗装版切断 濁水処理費
|  |  | m3 | 1
殻運搬 |  | 舗装版破砕、機械積込(小規模土工)、有り、24.0km以下
|  |  | m3 | 1
ポンプ据付・撤去工 |  | 口径50㎜､揚程5ｍ×1～2台 |  |  |  |  | A-1-52
|  |  | 現場 | 1 |  |  |  | 第 46号単価表
ポンプ運転工（作業時排水､発動発電機） |  | 口径50㎜､揚程5ｍ×2台 |  |  |  |  | A-1-52
|  |  | 日 | 18 |  |  |  | 第 47号単価表
計
第 4号 | [5 empty] | 1 | 式当たり | 明細書
配水管安全費
名 称 |  | 規 格 | 単 位 | 数 量 | 単 価 | 金 額 | 摘 要
交通誘導警備員Ｂ
|  |  | 人 | 74
計
第 5号 | [5 empty] | 1 | 式当たり | 明細書
消火栓資材費
名 称 |  | 規 格 | 単 位 | 数 量 | 単 価 | 金 額 | 摘 要
EFｿｹｯﾄ |  | φ100
|  |  | 個 | 1
EF両受ﾍﾞﾝﾄﾞ90° |  | φ100
|  |  | 個 | 2
EF両受ﾍﾞﾝﾄﾞ45° |  | φ100
|  |  | 個 | 1
HPPEﾒｶﾆｶﾙﾍﾞﾝﾄﾞ90° |  | φ100
|  |  | 個 | 4
HPPEﾒｶﾆｶﾙﾍﾞﾝﾄﾞ45° |  | φ100
|  |  | 個 | 3
DIP×HPPEﾒｶﾆｶﾙｿｹｯﾄ |  | φ100
|  |  | 個 | 3
HPPE挿し口付ｿﾌﾄｼｰﾙ弁 |  | φ100
|  |  | 基 | 3
仕切弁筐 鶴岡市ﾃｰﾊﾞｰ型 消火栓用 |  | H700
|  |  | 個 | 3
表示ﾃｰﾌﾟ (1巻) |  | 30mm×20m
|  |  | 巻 | 0.72
埋設標識シート(標準) |  | 幅150mm×長50m 2倍
|  |  | 巻 | 0.17
第 5号 | [5 empty] | 1 | 式当たり | 明細書
消火栓資材費
名 称 |  | 規 格 | 単 位 | 数 量 | 単 価 | 金 額 | 摘 要
計
第 6号 | [5 empty] | 1 | 式当たり | 明細書
消火栓労務費
名 称 |  | 規 格 | 単 位 | 数 量 | 単 価 | 金 額 | 摘 要
ポリエチレン管(融着接合)据付工 |  | 呼び径１００
|  |  | ｍ | 9.6 |  |  |  | 第 10号単価表
ポリエチレン管切断 |  | 呼び径１００
|  |  | 口 | 8 |  |  |  | 第 11号単価表
ポリエチレン管(融着接合)継手工 |  | 呼び径１００､２口継手
|  |  | 箇所 | 1 |  |  |  | 第 12号単価表
ポリエチレン管(融着接合)継手工 |  | 呼び径１００､１口継手
|  |  | 口 | 6 |  |  |  | 第 13号単価表
メカニカル継手(特殊押輪を使用) |  | 呼び径１００､施工条件(指数計 0)
|  |  | 口 | 20 |  |  |  | 第 48号単価表
鋳鉄製仕切弁設置(機械力､縦型) |  | 呼び径１００㎜以下
|  |  | 基 | 3 |  |  |  | 第 15号単価表
ねじ式弁筐設置 |  | Ａ､Ｂ形 ３号､底版使用
|  |  | 箇所 | 3 |  |  |  | 第 6号単価表
管明示テープ工 |  | φ１００
|  |  | ｍ | 9.6 |  |  |  | 第 17号単価表
管明示シート工
|  |  | ｍ | 9.6 |  |  |  | 第 22号単価表
鋳鉄管切断のみ(全継手) |  | 呼び径１００､エンジンカッター使用
|  |  | 口 | 6 |  |  |  | 第 49号単価表
第 6号 | [5 empty] | 1 | 式当たり | 明細書
消火栓労務費
名 称 |  | 規 格 | 単 位 | 数 量 | 単 価 | 金 額 | 摘 要
計
第 7号 | [5 empty] | 1 | 式当たり | 明細書
消火栓土工事
名 称 |  | 規 格 | 単 位 | 数 量 | 単 価 | 金 額 | 摘 要
舗装版切断 |  | ｱｽﾌｧﾙﾄ舗装版、15cm以下
|  |  | ｍ | 17
舗装版直接掘削･積込、舗装厚10㎝以下 |  | 山積0.28m3(平積0.2)
|  |  | ㎡ | 13 |  |  |  | 第 24号単価表
発生土処理(Ａｓ塊､DID区間なし) |  | 4t車､山積0.28m3積込､距離6.5㎞以下
|  |  | m3 | 1 |  |  |  | 第 25号単価表
ｱｽﾌｧﾙﾄ塊処分費 |  | (鶴岡建設)
|  |  | m3 | 1
バックホウ掘削積込 |  | 山積0.28m3(平積0.20)
|  |  | m3 | 19 |  |  |  | 第 26号単価表
発生土処理(土砂､DID区間なし) |  | 4t車､山積0.28m3積込､距離6.5㎞以下
|  |  | m3 | 20 |  |  |  | 第 27号単価表
建設発生土受入料金 (改良不要土) |  | ｺｰﾝ指数≧800kN/㎡,(一社)庄内田川建設発生土ﾘｻｲｸﾙ協会
|  |  | m3 | 20
砂基礎工 (人力施工) | [6 empty] | A-1-21
|  |  | m3 | 2 |  |  |  | 第 28号単価表
管路埋戻(機械埋戻･バックホウ) |  | 山積0.28m3(平積0.2)、丘砂
|  |  | m3 | 13 |  |  |  | 第 29号単価表
下層路盤工 |  | 施工幅1.8ｍ未満､施工厚=20㎝､施工層数=1、RC-40
|  |  | ㎡ | 13 |  |  |  | 第 30号単価表
第 7号 | [5 empty] | 1 | 式当たり | 明細書
消火栓土工事
名 称 |  | 規 格 | 単 位 | 数 量 | 単 価 | 金 額 | 摘 要
上層路盤工 |  | 施工幅1.8ｍ未満､施工厚=8㎝､施工層数=1、M-40
|  |  | ㎡ | 13 |  |  |  | 第 32号単価表
アスファルト舗装工(車道及び路肩) |  | １層当り､ｔ≦50㎜(t=40㎜)､再生密粒度ｱｽｺﾝ(13F) |  |  |  |  | ※瀝青材(Ｐコート)
|  |  | ㎡ | 13 |  |  |  | 第 33号単価表
計
第 8号 | [5 empty] | 1 | 式当たり | 明細書
消火栓安全費
名 称 |  | 規 格 | 単 位 | 数 量 | 単 価 | 金 額 | 摘 要
交通誘導警備員Ｂ
|  |  | 人 | 6
計
第 9号 | [5 empty] | 1 | 式当たり | 明細書
給水管資材費
名 称 |  | 規 格 | 単 位 | 数 量 | 単 価 | 金 額 | 摘 要
ﾎﾟﾘｴﾁﾚﾝ直管 1種二層管 |  | φ20
|  |  | ｍ | 18.9
ﾎﾟﾘｴﾁﾚﾝ直管 1種二層管 |  | φ25
|  |  | ｍ | 5.3
ｻﾄﾞﾙ分水栓(HPPE用)（ＥＦｻﾄﾞﾙ） |  | φ100×φ20 ﾎﾞｰﾙ式
|  |  | 個 | 4
ｻﾄﾞﾙ分水栓(HPPE用)（ＥＦｻﾄﾞﾙ） |  | φ100×φ25 ﾎﾞｰﾙ式
|  |  | 個 | 1
ｻﾄﾞﾙ分水栓(HPPE用)（ＥＦｻﾄﾞﾙ） |  | φ150×φ20 ﾎﾞｰﾙ式
|  |  | 個 | 5
PP用冷間継手 ﾒｰﾀｰ用ｿｹｯﾄ |  | φ20
|  |  | 個 | 9
PP用冷間継手 ﾒｰﾀｰ用ｿｹｯﾄ |  | φ25
|  |  | 個 | 1
PP用冷間継手 ｿｹｯﾄ |  | φ20
|  |  | 個 | 7
PP用冷間継手 ｿｹｯﾄ |  | φ25
|  |  | 個 | 1
逆流防止付止水栓(鶴岡市) ※蝶ﾊﾝﾄﾞﾙ |  | φ20×φ13※1次側ﾒｰﾀｰﾕﾆｵﾝ含
|  |  | 個 | 2
第 9号 | [5 empty] | 1 | 式当たり | 明細書
給水管資材費
名 称 |  | 規 格 | 単 位 | 数 量 | 単 価 | 金 額 | 摘 要
ﾒｰﾀｰ筺 指定 (FRP) 耐寒蓋標準 |  | φ13～φ20用
|  |  | 個 | 2
鶴岡市型（乙型）ﾎﾞｰﾙ式止水栓 |  | φ20※1,2次ﾒｰﾀｰﾕﾆｵﾝ含む
|  |  | 個 | 7
鶴岡市型（乙型）ﾎﾞｰﾙ式止水栓 |  | φ25※1,2次ﾒｰﾀｰﾕﾆｵﾝ含む
|  |  | 個 | 1
止水栓筺 指定 φ150 |  | φ13～25用
|  |  | 個 | 8
埋設標識シート(標準) |  | 幅150mm×長50m 2倍
|  |  | 巻 | 0.5
計
第 10号 | [5 empty] | 1 | 式当たり | 明細書
給水管労務費
名 称 |  | 規 格 | 単 位 | 数 量 | 単 価 | 金 額 | 摘 要
ポリエチレン管据付工 |  | 呼び径２０
|  |  | ｍ | 18.9 |  |  |  | 第 50号単価表
ポリエチレン管据付工 |  | 呼び径２５
|  |  | ｍ | 5.3 |  |  |  | 第 51号単価表
ポリエチレン管継手工 |  | 呼び径２０
|  |  | 口 | 27 |  |  |  | 第 52号単価表
ポリエチレン管継手工 |  | 呼び径２５
|  |  | 口 | 3 |  |  |  | 第 53号単価表
ポリエチレン管切断 |  | 呼び径２０
|  |  | 口 | 18 |  |  |  | 第 54号単価表
ポリエチレン管切断 |  | 呼び径２５
|  |  | 口 | 2 |  |  |  | 第 55号単価表
サドル分水栓建込み |  | 給水管20㎜×ポリエチレン管150㎜
|  |  | 箇所 | 5 |  |  |  | 第 56号単価表
サドル分水栓建込み |  | 給水管20㎜×ポリエチレン管100㎜
|  |  | 箇所 | 4 |  |  |  | 第 57号単価表
サドル分水栓建込み |  | 給水管25㎜×ポリエチレン管100㎜
|  |  | 箇所 | 1 |  |  |  | 第 58号単価表
量水器取付け |  | 呼び径１３㎜ (ねじ込み接合)
|  |  | 箇所 | 2 |  |  |  | 第 59号単価表
第 10号 | [5 empty] | 1 | 式当たり | 明細書
給水管労務費
名 称 |  | 規 格 | 単 位 | 数 量 | 単 価 | 金 額 | 摘 要
止水栓取付け(ＰＰ用） |  | 呼び径２０㎜
|  |  | 箇所 | 7 |  |  |  | 第 60号単価表
止水栓取付け(ＰＰ用） |  | 呼び径２５㎜
|  |  | 箇所 | 1 |  |  |  | 第 61号単価表
管明示シート工
|  |  | ｍ | 24.2 |  |  |  | 第 22号単価表
計
第 11号 | [5 empty] | 1 | 式当たり | 明細書
給水管土工事
名 称 |  | 規 格 | 単 位 | 数 量 | 単 価 | 金 額 | 摘 要
舗装版切断 |  | ｱｽﾌｧﾙﾄ舗装版、15cm以下
|  |  | ｍ | 44
舗装版直接掘削･積込、舗装厚10㎝以下 |  | 山積0.28m3(平積0.2)
|  |  | ㎡ | 13 |  |  |  | 第 24号単価表
発生土処理(Ａｓ塊､DID区間なし) |  | 4t車､山積0.28m3積込､距離6.5㎞以下
|  |  | m3 | 1 |  |  |  | 第 25号単価表
ｱｽﾌｧﾙﾄ塊処分費 |  | (鶴岡建設)
|  |  | m3 | 1
バックホウ掘削積込 |  | 山積0.28m3(平積0.20)
|  |  | m3 | 9 |  |  |  | 第 26号単価表
発生土処理(土砂､DID区間なし) |  | 4t車､山積0.28m3積込､距離6.5㎞以下
|  |  | m3 | 9 |  |  |  | 第 27号単価表
建設発生土受入料金 (改良不要土) |  | ｺｰﾝ指数≧800kN/㎡,(一社)庄内田川建設発生土ﾘｻｲｸﾙ協会
|  |  | m3 | 9
管路埋戻(機械埋戻･バックホウ) |  | 山積0.28m3(平積0.2)、丘砂
|  |  | m3 | 5 |  |  |  | 第 29号単価表
下層路盤工 |  | 施工幅1.8ｍ未満､施工厚=20㎝､施工層数=1、RC-40
|  |  | ㎡ | 13 |  |  |  | 第 30号単価表
上層路盤工 |  | 施工幅1.8ｍ未満､施工厚=8㎝､施工層数=1、M-40
|  |  | ㎡ | 13 |  |  |  | 第 32号単価表
第 11号 | [5 empty] | 1 | 式当たり | 明細書
給水管土工事
名 称 |  | 規 格 | 単 位 | 数 量 | 単 価 | 金 額 | 摘 要
アスファルト舗装工(車道及び路肩) |  | １層当り､ｔ≦50㎜(t=40㎜)､再生密粒度ｱｽｺﾝ(13F) |  |  |  |  | ※瀝青材(Ｐコート)
|  |  | ㎡ | 13 |  |  |  | 第 33号単価表
舗装版切断 |  | ｺﾝｸﾘｰﾄ舗装版、15cm以下
|  |  | ｍ | 7
構造物とりこわし工(人力施工) 昼間 |  | 無筋構造物 制約無
|  |  | m3 | 0.1 |  |  |  | 第 62号単価表
発生土処理(Ｃｏ塊(無筋)､DID区間なし) |  | 4t車､山積0.28m3積込､距離6.5㎞以下
|  |  | m3 | 0.1 |  |  |  | 第 63号単価表
ｺﾝｸﾘｰﾄ塊処分費 |  | 無筋(鶴岡建設)
|  |  | m3 | 0.1
掘削 |  | 土砂、現場制約あり
|  |  | m3 | 0.3
管路埋戻(人力) |  | 丘砂
|  |  | m3 | 0.2 |  |  |  | 第 64号単価表
管路埋戻(人力) |  | 再生ｸﾗｯｼｬﾗﾝRC-40
|  |  | m3 | 0.1 |  |  |  | 第 65号単価表
コンクリート |  | 小型構造物、人力打設、18-8-40W/C≦60 高炉、一般養生
|  |  | m3 | 0.1
計
第 12号 | [5 empty] | 1 | 式当たり | 明細書
給水管安全費
名 称 |  | 規 格 | 単 位 | 数 量 | 単 価 | 金 額 | 摘 要
交通誘導警備員Ｂ
|  |  | 人 | 22
計
第 13号 | [5 empty] | 500 | ｍ当たり | 明細書
通水試験 (φ800以下に適用)
給水車不要､1日平均試験距離L=500ｍ
名 称 |  | 規 格 | 単 位 | 数 量 | 単 価 | 金 額 | 摘 要
通水試験 (φ800以下に適用) |  | 既設管と連絡して給水車が不要の場合
|  |  | 日 | 1 |  |  |  | 第 66号単価表
計
１ｍ当たり